## OPC Model
node_id | display_name | data_type | range_lo | range_hi | unit | gen_strategy | description | instance_count
Shearer.left_motor_current | 左牵引电机电流 | float | 0 | 500 | A | random_current | 采煤机左牵引电机工作电流
Shearer.right_motor_current | 右牵引电机电流 | float | 0 | 500 | A | random_current | 采煤机右牵引电机工作电流
Shearer.left_motor_temp | 左牵引电机温度 | float | 0 | 150 | °C | random_temp | 左牵引电机绕组温度
Shearer.right_motor_temp | 右牵引电机温度 | float | 0 | 150 | °C | random_temp | 右牵引电机绕组温度
Shearer.drum_height_left | 左滚筒高度 | float | 0 | 5.5 | m | random_uniform | 左滚筒采高
Shearer.drum_height_right | 右滚筒高度 | float | 0 | 5.5 | m | random_uniform | 右滚筒采高
Shearer.traction_speed | 牵引速度 | float | 0 | 15 | m/min | random_speed | 采煤机牵引速度
Shearer.pump_pressure | 泵站压力 | float | 0 | 35 | MPa | random_pressure | 液压泵站出口压力
Belt.motor_current | 电机电流 | float | 0 | 300 | A | random_current | 皮带电机电流
Belt.belt_speed | 皮带速度 | float | 0 | 4.5 | m/s | random_speed | 皮带运行速度
Belt.motor_temp | 电机温度 | float | 0 | 120 | °C | random_temp | 皮带电机绕组温度
Belt.running_status | 运行状态 | bool | 0 | 1 |  | binary_toggle | 皮带启停状态
Support.pressure | 支架压力 | float | 0 | 60 | MPa | random_pressure | 液压支架工作压力
Support.height | 支架高度 | float | 2 | 5 | m | random_uniform | 液压支架支撑高度
Support.advance_distance | 推移距离 | float | 0 | 1.2 | m | random_uniform | 支架推移缸行程
Pump.outlet_pressure | 出口压力 | float | 0 | 40 | MPa | random_pressure | 乳化液泵出口压力
Pump.flow_rate | 流量 | float | 0 | 500 | L/min | random_normal | 乳化液流量
Pump.oil_temp | 油温 | float | 0 | 80 | °C | random_temp | 乳化液温度
Pump.tank_level | 液位 | float | 0 | 100 | % | random_normal | 液箱液位百分比
Transformer.input_voltage | 输入电压 | float | 9000 | 11000 | V | random_normal | 移变高压侧电压
Transformer.output_voltage | 输出电压 | float | 1000 | 3500 | V | random_normal | 移变低压侧电压
Transformer.winding_temp | 绕组温度 | float | 0 | 130 | °C | random_temp | 变压器绕组温度
Transformer.load_ratio | 负载率 | float | 0 | 100 | % | random_normal | 变压器负载百分比
Switch.phase_a_current | A相电流 | float | 0 | 400 | A | random_current | 馈电开关A相电流
Switch.phase_b_current | B相电流 | float | 0 | 400 | A | random_current | 馈电开关B相电流
Switch.phase_c_current | C相电流 | float | 0 | 400 | A | random_current | 馈电开关C相电流
Switch.leakage_current | 漏电流 | float | 0 | 50 | mA | random_normal | 馈电开关漏电流检测
Switch.status | 合闸状态 | bool | 0 | 1 |  | binary_toggle | 馈电开关合闸/分闸
Camera.frame_rate | 帧率 | float | 15 | 30 | fps | random_normal | 摄像仪实时帧率
Camera.bitrate | 码率 | float | 2 | 8 | Mbps | random_normal | 视频编码码率
Camera.temp | 温度 | float | 20 | 70 | °C | random_temp | 摄像仪主板温度